## Pracownia Budowlana
FORMULARZ OFERTOWY - CZĘSĆ PIERWSZA
A | Wyposażenie wspólne pracowni budowlanej
l.p. | Nazwa | Istotne funkcje - parametry techniczno eksploatacyjne, uwagi | Dodatkowe szczegóły eksploatacyjne | Ilość | Cena netto | Podatek VAT | Cena brutto | Wartość brutto
1 | Nożyce ręczne elektryczne do blachy | Min. moc 600 W, gr. ciętej blachy min. 2,5 mm | prędkość bez obciążenia - 1.700 skoków/min, aluminiowa obudowa przekładni zębatej, w zestawie z walizke i kpl. noży | 1 |  | 0 | 0 | 0
2 | Zagęszczarka do gruntu (do prac brukarskich) | 90 kg, 15 kN, silnik benzynowy min. 4,2 kW | masa min. 90kg, min. wym. płyty 40x60cm, nacisk min. 15kN, głebokość zagęszczania - 30cm, silnik benzynowy czterosuwowy OHV min. moc 4,2 kW, w zestawie wózek transportowy | 1 |  | 0 | 0 | 0
3 | Gilotyna do kostki brukowej i krawężników | Min. ostrze 30 cm | min. długość cięcia 400mm, min. wysokość cięcia 400mm, płynna regulacja wysokości, na kółkach , ze składana rączką. | 1 |  | 0 | 0 | 0
4 | Podest roboczy aluminiowy | Max. obciążenie 150 kg, wys. 2 mb | Urządzenie wielofunkcyjne, użytkowane jako podest oraz drabina, podest na wysokośći min. 1m, podest na ramie aluminiowej antypoślizgowy o min. wymiarach 0,36m x 1,22m. Użytkowany jako drabina- min. długości 3m | 1 |  | 0 | 0 | 0
5 | Regały stalowe | Minimum 4-półkowe | Minimum 4-półkowe stalowe, nogi w całości, lakierowany proszkowo (kolor popielaty), nośność każdej półki 100kg, wysokosć ok. 2000mm, szerokość min. 900, głębokość min. 600, regał skręcany z możliwości regulacji wysokości półek | 3 |  | 0 | 0 | 0
6 | Zacieraczka do tynków | Min. 500 W | min. moment obr. 25Nm, dwa biegi, Wyposażona w łącznik ochronny z elektronicznym układem różnicowo-prądowym, który zadziała w przypadku zaniku napięcia i nie dopuści do samoczynnego uruchomienia zacieraczki po pojawieniu się napięcia. | 1 |  | 0 | 0 | 0
7 | Rusztowanie elewacyjne ramowe | Ocynkowane, typ lekki, dla powierzchni min. 50 m2, kompletne (ramy, stężenia, rygle, stopy, podesty, właz, kotwy, poręcze) z możliwością rozbudowy |  | 1 |  | 0 | 0 | 0
8 | Betoniarka | Min. 120 l, 550 W, wieniec żeliwny | min. pojemność całkowita 120l, min. moc silnika jednofazowego 550W, wieniec żeliwny | 4 |  | 0 | 0 | 0
9 | Teodolit optyczny ze statywem i osprzętem | Powiększenie 20x, Ø obiektywu 30 mm, najkrótsz. celow. 1,2 m, podział kątowy 400 gon, dokładnosc pomiaru 0,1 gon, dokładność libelki 45''- niwelacyjnej 20'', statyw aluminiowy | Optyczny do pomiaru kątów pionowych poziomych, statyw aluminiowy z płynną regulacją wysokości, w zestawie z walizką transportową i niezbędnym osprzętem | 1 |  | 0 | 0 | 0
10 | Niwelator optyczny ze statywem | Łata teleskopowa w zestawie | Dokładność niwelacyjna 3 mm przy 30 m,Jednostka pomiarowa 400 gradów,Ochrona przed pyłem i wodą IP 54 Powiększenie 20 x,Zasięg pracy do 60 m W zestawie: osłona lunety, pion, walizka transportowa, statyw z regulowaną wysokością, łata miernicza | 1 |  | 0 | 0 | 0
11 | Węgielnica | Pryzmatyczna | z przeziernikiem, pionem i futerałem w zestawie | 2 |  | 0 | 0 | 0
12 | Giętarka mechaniczna do prętów | Giętarka ręczna min. gięcia pręt Ø18, płaskownik 100x5, 60x8, kwadrat 16x16 |  | 2 |  | 0 | 0 | 0
13 | Nożyce mechaniczne do prętów | Gilotyna ręczna , min. cięcia: pręt Ø22, kwadrat 20x20, płaskownik 90x14 |  | 2 |  | 0 | 0 | 0
RAZEM |  |  |  |  | 0 |  |  | 0
B | Wyposażenie pojedyńczego stanowiska pracowni budowlanej
l.p. | Nazwa | Istotne funkcje -parametry techniczno eksploatacyjne, uwagi | Dodatkowe szczegóły eksploatacyjne | Ilość | Cena netto | Podatek VAT | Cena brutto | Wartość brutto
1 | Stół warsztatowy | Stół metalowy, blat drewnopodobny, min. szer. 1200 mm, min, 1 x szafka zamykana na klucz, szuflada pod blatem + 2 krzesła metalowo-drewniane | stół metalowy malowany proszkowo (kolor popielaty, fronty niebieskie), blat drewniany lub drewnopodobny, grubość blachy min 0,8mm. Krzesła szkolne metalowo drewniane | 1 |  | 0 | 0 | 0
2 | Szafa narzędziowa-stanowiskowa | Dwuskrzydłowa, zamykana na klucz, z regulowanymi półkami - min. 4, wymiary ok. wys. 2000 mm, szer. 1000 mm, gł. 450 mm | metalowa malowana proszkowo,(kolor popielaty, fronty niebieskie) | 2 |  | 0 | 0 | 0
3 | Waga elektroniczna | Max. obciążenie 5 kg, dokładność do 1 grama |  | 1 |  | 0 | 0 | 0
4 | Suwmiarka czterofunkcyjna w etui | 150 mm, noniusz 0,05 mm | długość 150mm | 1 |  | 0 | 0 | 0
5 | Mieszadło do zapraw | Dwuręczne, min. 1200 W, 2-biegi, regulacja obrotów + mikser | elektronarzędzie dwuręczne | 1 |  | 0 | 0 | 0
6 | Sztychówka |  | klasyczna oprawiona | 1 |  | 0 | 0 | 0
7 | Łopata |  | klasyczna oprawiona | 1 |  | 0 | 0 | 0
8 | Kielnia | 180 | szerokosć 180mm | 1 |  | 0 | 0 | 0
9 | Zestaw pac | Z tworzywa sztucznego 270 mm, nierdzewna gładka 270 mm pełna rączka, nierdzewna gładka 580 mm pełna rączka, nierdzewna 270 mm ząb 8, styropianowa 270 mm, styropianowa 500 mm | 6 szt. | 1 |  | 0 | 0 | 0
10 | Młotek murarski | Berliński, drewniana rączka |  | 1 |  | 0 | 0 | 0
11 | Młotek gumowy | 0,5 kg | z rączką | 1 |  | 0 | 0 | 0
12 | Packa do szlifowania | 270 mm | min. długość 270mm | 1 |  | 0 | 0 | 0
13 | Piła ręczna | 450 mm | min. długość 450mm | 1 |  | 0 | 0 | 0
14 | Piła ręczna widiowa | Min. 700 mm | min. długość 700mm | 1 |  | 0 | 0 | 0
15 | Zestaw narzędzi do wykuwania otworów | Przecinak płaski z osłonką 300 mm, przecinak płaski z osłonką 450 mm, przecinak stożkowy z osłonką 300 mm | Zestaw 3 szt | 1 |  | 0 | 0 | 0
16 | Przecinak ślusarski | 200 mm | długość. 200mm | 1 |  | 0 | 0 | 0
17 | Szpachelka nierdzewna | Min. 60 mm | szerokosć min. 60mm | 1 |  | 0 | 0 | 0
18 | Pędzel nakrapiacz (ławkowiec) | 180 mm | szerokość 180mm | 1 |  | 0 | 0 | 0
19 | Poziomnica | 60 cm | aluminiowa, min. 2 libelki, długość 60cm | 1 |  | 0 | 0 | 0
20 | Poziomnica | 2 m | aluminiowa, min. 2 libelki, długość 2m | 1 |  | 0 | 0 | 0
21 | Łata murarska | 2 m, anodowana | aluminiowa, długość 2 m | 1 |  | 0 | 0 | 0
22 | Pion murarski ze sznurem | Min. 275 g |  | 1 |  | 0 | 0 | 0
23 | Sznurek murarski | 100 m |  | 1 |  | 0 | 0 | 0
24 | Stożek pomiarowy do badania konsystencji zapraw | (Norma PN-B-04500) | Kompletny, gotowy do prac | 1 |  | 0 | 0 | 0
25 | Kątownica murarska | Min. 600x450 mm, anodowana | Aluminiowa | 1 |  | 0 | 0 | 0
26 | Listwy do tynkowania | Gr. min. 6 mm, dł. 2,5 m | wysokość. min 6 mm | 2 |  | 0 | 0 | 0
27 | Łata tynkarska trapezowa | 2 m, anodowana | aluminiowa, długość 2m | 1 |  | 0 | 0 | 0
28 | Gwóźdź z dociskiem (puchak) | Min. 160 mm |  | 6 |  | 0 | 0 | 0
29 | Zestaw wierteł do betonu | SDS Plus 5,6,8,10,12,14,16,18,20 mm oraz dłuta punktowe, płaskie, półokrągłe | Wiertła 9 szt.oraz dłuta 3 szt.: punktowe, płaskie, półokrągłe | 1 |  | 0 | 0 | 0
30 | Zestaw wierteł do drewna | Komplet 3 - 10 mm + komplet świdrów 10-22 mm (6 szt. x 230 mm) w etui |  | 1 |  | 0 | 0 | 0
31 | Zestaw wierteł do metalu | Komplet w metalowej kasecie 1 - 13 mm, 25 szt. HSS-R |  | 1 |  | 0 | 0 | 0
32 | Zestaw wyrzynarek do otworów drewno, płyta k-g | Kpl. od 50 - 100 mm, min. 6 szt. |  | 1 |  | 0 | 0 | 0
33 | Tarnik do drewna | Min. 250 mm | min. długość 250mm | 1 |  | 0 | 0 | 0
34 | Nożyce do cięcia blachy | Przegubowe, proste 250 mm | ręczne | 1 |  | 0 | 0 | 0
35 | Młotek ślusarski | 1 kg | oprawiony | 1 |  | 0 | 0 | 0
36 | Zestaw wkrętaków montażowych | 3 x płaski, PH1, PH2 |  | 1 |  | 0 | 0 | 0
37 | Wkrętak z wymiennymi grotami | Min. 10 końcówek |  | 1 |  | 0 | 0 | 0
38 | Piła płatnica do płyt gips-karton i drewna | 450 mm | ręczna, długość min. 450mm | 1 |  | 0 | 0 | 0
39 | Skrzynka uciosowa | Drewniana, min. 400 mm | długość min. 400mm | 1 |  | 0 | 0 | 0
40 | Piła otwornica do płyt g.-k. | Min. 300 mm | ręczna, długość min.300mm | 1 |  | 0 | 0 | 0
41 | Szczypce uniwersalne | Min. 180 mm | Rękojeść z tworzywa sztucznego, długość min. 180mm | 1 |  | 0 | 0 | 0
42 | Nóż do cięcia wełny mineralnej | Min. 270 mm | długość min.270mm | 1 |  | 0 | 0 | 0
43 | Nóż na ostrza łamane lub trapezowe | Szer. 18 mm | szerokość ostrzy 18mm | 1 |  | 0 | 0 | 0
44 | Wyciskacz do mas uszczelniających | Szkieletowy |  | 1 |  | 0 | 0 | 0
45 | Wiadro budowlane | 10 - 12 l | Pojemność: 10- 12l | 2 |  | 0 | 0 | 0
46 | Pędzel płaski | 50 mm | szerokość 50mm | 1 |  | 0 | 0 | 0
47 | Szczotka do lepiku z kijem |  |  | 1 |  | 0 | 0 | 0
48 | Podnośnik do płyt gips.-kart. | Trójkołowy, obrotowy, min. zasięg 3 m | zakres podnoszenia 140-350cm, mozliwość regulacji pod różnym kątem, zabezpieczenie przed samozłożeniem, min. Masa podnoszonej płyty 65kg | 1 |  | 0 | 0 | 0
49 | Paca z tworzywa z gąbką |  |  | 1 |  | 0 | 0 | 0
50 | Szpachla stalowa nierdzewna | Min. 60 mm | Szerokość min. 60 mm | 1 |  | 0 | 0 | 0
51 | Kielnia sztukatorska | Nierdzewna 60 mm | szerokość 60mm | 1 |  | 0 | 0 | 0
52 | Zestaw klinów drewnianych | 8 sztuk: 120x40x22 mm lub podobne |  | 1 |  | 0 | 0 | 0
53 | Przedłużacz do elektronarzędzi | Min. 4 gniazda, 3x1,0 mm2, min. 5 mb | długość min. 5mb | 1 |  | 0 | 0 | 0
54 | Przedłużacz zwijany | Na bębnie ze stojakiem, min. 4 gniazda, 3x1,5 mm2, min. 40 mb | na bębnie umożliwiającym zwijanie ze stojakiem, przewód 3x1,5mm2, długość min. 40mb | 1 |  | 0 | 0 | 0
55 | Zestaw sprzętu do utrzymania porządku na stan. pracy | Miotła, szufelka, miotełka | miotła z kijem | 1 |  | 0 | 0 | 0
56 | Poziomica wodna | Min. 25 m | klasyczna, długość min. 25m | 1 |  | 0 | 0 | 0
57 | Sznur traserski zwijany | Min. 30 m | długość min. 30m | 1 |  | 0 | 0 | 0
58 | Miara zwijana stalowa | 5 m, szerokość taśmy min. 25 mm |  | 1 |  | 0 | 0 | 0
59 | Przymiar liniowy | Stal nierdzewna, 1000 mm | długość 1000mm | 1 |  | 0 | 0 | 0
60 | Kątownik stalowy | Min. 600x400 mm |  | 1 |  | 0 | 0 | 0
61 | Cyrkiel do trasowania | Min. do Ø150 mm | minimalna średnica trasowania 150mm | 1 |  | 0 | 0 | 0
62 | Ołówek stolarski | 240 mm | długość 240mm | 1 |  | 0 | 0 | 0
63 | Rysik stalowy lub flamaster |  | Z jedną końcówką prostą, a drugą zgiętą, min długość 200mm | 1 |  | 0 | 0 | 0
64 | Zestaw pędzli malarskich | Ławkowiec 180 mm, okrągły 2", płaski 2", kątowy 2", paskowiec okrągły, paskowiec płaski | Zestaw 6 szt. | 1 |  | 0 | 0 | 0
65 | Zestaw wałków malarskich z kuwetami | Gąbkowy L-12 cm średnica 40 mm, futrzany L-15 cm śr. 80 mm, sznurkowy L-20 cm śr. 80 mm, dekoracyjny L-20 cm | Zestaw 4 kpl.,wałki kompletne z rączkami | 1 |  | 0 | 0 | 0
66 | Miseczka do gipsu |  | pojemnosć ok 1l | 1 |  | 0 | 0 | 0
67 | Pojemnik do odmierzania wody |  | ze skalą, pojemność min. 1l | 1 |  | 0 | 0 | 0
68 | Wiadro malarskie z kratką ociekową | 10-12 l | Czworokątne | 1 |  | 0 | 0 | 0
69 | Szczotka stalowa | 4-rzędowa | 4-rzędowa | 1 |  | 0 | 0 | 0
70 | Szczotka tapeciarska | Ok. 30 cm | długość ok 30cm | 1 |  | 0 | 0 | 0
71 | Wałek dociskowy do tapet | 15-18 cm | z rączką, szerokość 15-18cm | 1 |  | 0 | 0 | 0
72 | Wałek dociskowy do tapet typu beczka | 4,5-5 cm | z rączką, szerokość 4,5-5cm | 1 |  | 0 | 0 | 0
73 | Nożyce do tapet |  |  | 1 |  | 0 | 0 | 0
74 | Stół tapeciarski składany | Min. 3 m, z podziałką | długość min. 3m, z podziałką do odmierzania | 1 |  | 0 | 0 | 0
75 | Gąbka do zmywania |  |  | 1 |  | 0 | 0 | 0
76 | Kalkulator prosty |  |  | 1 |  | 0 | 0 | 0
77 | Miara składana | 2 m | drewniana | 1 |  | 0 | 0 | 0
78 | Liniał | Stal nierdzewna, 1000 mm | długość 1000mm | 1 |  | 0 | 0 | 0
79 | Giętarka ręczna | Do prętów min. Ø16 mm |  | 1 |  | 0 | 0 | 0
80 | Szlifierka oscylacyjna | Stopa aluminiowa 115x230 mm pojemnik na pył, moc min .300 W | elektronarzędzie | 1 |  | 0 | 0 | 0
81 | Piła płatnica do drewna | Min. 450 mm | ręczna, długość min. 450 mm | 1 |  | 0 | 0 | 0
82 | Piła grzbietnica do drewna | Min. 300 mm | ręczna, długość min. 300mm | 1 |  | 0 | 0 | 0
83 | Piła otwornica do drewna | Min. 300 mm | ręczna, długośc min. 300mm | 1 |  | 0 | 0 | 0
84 | Strug do drewna | Moc min. 900 W, szer. strugania min. 80 mm, głębokość min. 3 mm | elektronarzędzie | 1 |  | 0 | 0 | 0
85 | Klamra lub łapka ciesielska |  |  | 1 |  | 0 | 0 | 0
86 | Przyrząd do cięcia płytek (gilotyna) | Min. 500 mm, łożyskowane prowadnice | długość cięcia min. 500mm | 1 |  | 0 | 0 | 0
87 | Pobijak |  |  | 1 |  | 0 | 0 | 0
88 | Punktak |  |  | 1 |  | 0 | 0 | 0
89 | Cęgi | Min. 180 mm | długość min. 180mm | 1 |  | 0 | 0 | 0
90 | Nóż do papy i folii | Ostrze min. 90 mm |  | 1 |  | 0 | 0 | 0
91 | Szpachla gumowa | 200 mm | szerokość 200mm | 1 |  | 0 | 0 | 0
92 | Szpachla zębata | Nierdzewna 200 mm, ząb 8 | szerokość 200mm | 1 |  | 0 | 0 | 0
93 | Gąbka do fug | Podwójna |  | 2 |  | 0 | 0 | 0
94 | Pojemnik do przygotowania zaprawy | 90 l | pojemność min. 90l | 1 |  | 0 | 0 | 0
95 | Ubijak do podłoża | Walec szer. min. 0,5 m | ręczny | 1 |  | 0 | 0 | 0
96 | Taśma miernicza | Min. 20 m | zwijana | 1 |  | 0 | 0 | 0
97 | Przymiar składany | 2 m | drewniany | 1 |  | 0 | 0 | 0
98 | Klucz zbrojarski |  |  | 1 |  | 0 | 0 | 0
99 | Tablica korkowa | Min. format A1 |  | 1 |  | 0 | 0 | 0
100 | Nożyce ręczne do cięcia zbrojenia | Cięcie min. Ø12 mm | ręczne | 1 |  | 0 | 0 | 0
101 | Obcążki do wiązania zbrojenia | Min. dł 225 mm |  | 1 |  | 0 | 0 | 0
102 | Wózek do ręcznego transportu | Dwukołowy min. udźwig 150 kg | dwukołowy stalowy, koła pompowane, nie składany, szerokość min. 55cm | 1 |  | 0 | 0 | 0
103 | Pilarka obrotowa tarczowa | Min. 1200 W, reg. kąta, tarcza min. Ø180 mm, w kpl. z tarczą z zębami z węglików spiekanych | elektronarzędzie, moc min 1200W | 1 |  | 0 | 0 | 0
104 | Przecinarka tarczowa do glazury | Moc min. 450 W, średnica tarczy min. 180 mm Wymiary stołu roboczego min. 330 mm x 360 mm, w zestawie tarcza diamentowa | elektronarzędzie stołowe | 1 |  | 0 | 0 | 0
105 | Wibrator wgłębny | Z buławą 2 m, min. 800 W | elektronarzędzie z buławą 2m, min. moc silnika 800W, 4000 obr/min. | 1 |  | 0 | 0 | 0
106 | Wibrator powierzchniowy | Moc min. 150, pow. min. 20x30 cm |  | 1 |  | 0 | 0 | 0
107 | Wiertarka udarowa | SDS Plus , moc min. 620 W, energia udaru min. 2,1 J. Opcja kucia, reg. obr. w walizce z osprzętem (wiertła, dłuta) + dodatkowy uchwyt (szybkowymienny) samozaciskowy na wiertła cylindryczne | elektronarzędzie | 1 |  | 0 | 0 | 0
108 | Wiertarko-wkrętarka akumulatorowa | Min. 14,4 V, 2 akumulatory, ładowarka , walizka, zestaw grotów i wierteł, reg. obrotów | elektronarzędzie napięcie min. 14,4V, w zestawie 2 akumulatory, ładowarka , walizka, zestaw grotów i wierteł, reg. obrotów | 1 |  | 0 | 0 | 0
109 | Wiadro z podziałką objętościową | 10-12 l | pojemność 10-12l | 1 |  | 0 | 0 | 0
110 | Pojemnik na zaprawę lub mieszankę betonową | Min. 90 l | min. pojemność 90l | 1 |  | 0 | 0 | 0
111 | Drabina rozstawna | Aluminiowa, rozstawiona jako wolnostojąca i na ''A'' H-3m | aluminiowa trzyelementowa 3x9 stopni, rozstawiona jako przystawna i na ''A'' długość całkowita przy rozłożeniu, min. 5,50 m | 1 |  | 0 | 0 | 0
112 | Kozły drewniane lub stojaki | Obciążenie 100 kg, z regulacją wysokości 60-90 cm |  | 2 |  | 0 | 0 | 0
113 | Taczka | Budowlana, spawana, blacha 2 mm, pojemność min. 80 l |  | 1 |  | 0 | 0 | 0
RAZEM |  |  |  |  | 0 |  |  | 0
| UWAGA: | Kolorem szarym wyróżniono pozycje niekwalifikowalne
Zestawy składające się z pozycji od 1 do 113 Tabeli B należy pomnożyć przez liczbę 6 (Wykonawca zobowiązany jest dostarczyć 6 zestawów stanowisk pracowni budowlanej)

## Pracownia Elektryczna
FORMULARZ OFERTOWY - CZĘŚĆ DRUGA
| A | Pracownia elektryczna - zestaw stół z osprzętem
| L.p. | Sprzęt | Istotne funkcje - parametry techniczno-eksploatacyjne/uwagi | Dodatkowe szczegóły eksploatacyjne | Ilość | Cena netto | Podatek VAT | Cena brutto | Wartość brutto
| A | Stół montażowy z osprzętem | Stół montażowy z trzema szufladami, z blatem o wymiarach 1500 x 750, z imadłem o szczękach o długości około 10 cm, z wiórową płytą montażową i stanowiskiem montażowym –„ściana” wykonana z płyty drewnopodobnej przystosowane do montażu rożnego rodzaju instalacji elektrycznych, z dodatkowym oświetleniem stanowiskowym i dwoma krzesłami. Parametry zasilania stanowiska: - doprowadzona sieć pięcioprzewodowa typu TN-S; - zasilanie na stanowisku 400/230 VAC, 24 VAC; - zainstalowane cztery gniazda jednofazowe wtyczkowe ze stykiem ochronnym, jedno gniazdo trójfazowe ; - zabezpieczona niezależnym wyłącznikiem różnicowoprądowym i nadprądowym; - widoczny, ogólnodostępny wyłącznik bezpieczeństwa; - zasilacz regulowany DC 0÷30 V/5A; - autotransformator 0÷230 V, 10 A. | stanowiskio montażowe –„ściana” o wymiarach 1,5x2m, zamontowana na stojaku,między stanowiskami, przystosowane do montażu rożnego rodzaju instalacji elektrycznych Parametry zasilania stanowiska: - zasilanie na stanowisko doprowadzone za pośrednictwem wtczki trójfazowej 5-cio bolcowe 16A 400V -na stanowisku napięcie wyprowadzone na: *zaciski laboratoryjne napięcia 400/230 VAC, 24 VAC; * napięcie 3-fazowe (3xL+N+PE) wyprowadzone na listwę zaciskową przepustową ze złączkami śrubowymi z odpowiednią kolorystyką, do przewodów 0,5-6mm2 , zamontowanej na szynie TH 35; * zainstalowane cztery gniazda pojedyncze jednofazowe wtyczkowe ze stykiem ochronnym 16A 250V~, * jedno gniazdo trójfazowe 5-cio bolcowe 16A 400V; *stanowisko zabezpieczone wyłącznikiem różnicowoprądowym i nadprądowym; każdy obwód zabezpieczony niezależnym wyłącznikiem nadprądowym S; -stanowisko dodatkowo wyposażone: - w widoczny, ogólnodostępny wyłącznik bezpieczeństwa; - zasilacz regulowany DC 0÷30 V/5A-może być zainstalowany w stanowisku i zaciski wyprowadzonene na stanowisko, lub może być niezależny podłączany do gniazd wtyczkowych; - autotransformator 0÷230 V, 10 A- może być zainstalowany w stanowisku i zaciski wyprowadzonene na stanowisko, lub może być niezależny podłączany do gniazd wtyczkowych;. | 6 |  | 0 | 0 | 0
| RAZEM |  |  |  |  | 0 |  |  | 0
| B | Wyposażenie szafy pojedyńczego stanowiska pracowni elektrycznej
| L.p. | Sprzęt | Istotne funkcje - parametry techniczno-eksploatacyjne/uwagi | Dodatkowe szczegóły eksploatacyjne | Ilość | Cena netto | Podatek VAT | Cena brutto | Wartość brutto
| 1 | Szafa narzędziowa | Zamykana na klucz. Stalowa, dwudrzwiowa |  | 1 |  | 0 | 0 | 0
| 2 | Silnik indukcyjny 1-fazowy | Napięcie zasilania 230 V, 50 Hz, kondensatorowa faza rozruchowa, moc do 1,1 kW na łapach, ogólnego przeznaczenia |  | 1 |  | 0 | 0 | 0
| 3 | Silnik 3-fazowy klatkowy | Na łapach, ogólnego przeznaczenia, możliwość zastosowania przełącznika gwiazda-trójkąt, moc do 1,1 kW/400V |  | 1 |  | 0 | 0 | 0
| 4 | Rozdzielnica natynkowa | 12 polowa | Wykonana z tworzywa ABS, obudowa w kolorze białymmaksymalna dopuszczalna temperatura obudowy wynosząca 70°C wytrzymałość na żar dla obudowy wynosząca 850°C | 1 |  | 0 | 0 | 0
| 5 | Wiertarko-wkrętarka | Akumulatorowa, dwubiegowa, regulacja obrotów, przełącznik kierunku obrotów | akumulatorowa o parametrach nie gorszych niż: 18 V / 3,0 Ah; 36 / 50 Nm; max. zdolność wiercenia w drewnie 38 mm, max. zdolność wiercenia w stali 13 mm; dwa akumulatory; w walizce wraz z ładowarką | 1 |  | 0 | 0 | 0
| 6 | Zestaw wyłączników nadprądowych | Min. 5 szt., jednotorowe: B6, B10, C3, C6, trójtorowe: B10 | Zestaw wyłączników instalacyjnych nadprądowych | 1 |  | 0 | 0 | 0
| 7 | Wyłącznik różnicowoprądowy | Jednofazowy ΔI = 30 mA | prąd znamionowy nie mniejszy niż 25A | 1 |  | 0 | 0 | 0
| 8 | Przekaźnik czasowy | Uniwersalny 230 VAC, styk separowany 2p (przełączne), montowany na szynie TH 35 |  | 1 |  | 0 | 0 | 0
| 9 | Stycznik | 230 VAC, 3z (zwierne) montowany na szynie TH 35 | znamionowy prąd pracy (AC3) minimum 7A, | 1 |  | 0 | 0 | 0
| 10 | Styki pomocnicze do styczników (dobrane do stycznika będącego na wyposażeniu ośrodka) | 2z + 2r (NO+NC) | dobrane do zakupionego stycznika | 1 |  | 0 | 0 | 0
| 11 | Łącznik przyciskowy | Monostabilne 1z + 1r (NO+NC) | montowany na szynie TH 35 | 2 |  | 0 | 0 | 0
| 12 | Wyłącznik silnikowy (o parametrach dobranych do silnika będącego na wyposażeniu ośrodka) | Montowany na szynie TH 35 | jeden dobrany do zakupionych silnków lub dwa niezależne | 1 |  | 0 | 0 | 0
| 13 | Lampki sygnalizacyjne | Np. trzy lampki w jednym module szynowym, montowany na szynie TH 35 |  | 3 |  | 0 | 0 | 0
| 14 | Licznik energii elektrycznej | 1-fazowy | Elektroniczny licznik energii elektrycznej | 1 |  | 0 | 0 | 0
| 15 | Zestaw kluczy oczkowych płaskich | 6 - 22 mm | w kasetce metalowej, chromowane | 1 |  | 0 | 0 | 0
| 16 | Zestaw kluczy płaskich | 6 – 22 mm | w kasetce metalowej, chromowane | 1 |  | 0 | 0 | 0
| 17 | Zestaw kluczy nasadowych | 6 – 14 mm | w kasetce metalowej, chromowane | 1 |  | 0 | 0 | 0
| 18 | Praska ręczna do zagniatania końcówek kablowych |  | minimum 0÷6 mm2 | 1 |  | 0 | 0 | 0
| 19 | Zestaw wkrętaków elektrotechnicznych płaskich | Izolowane 1000 V | W zestawie: 0,6x3,5x100 mm; 0,8x4,0x100 mm; 1,0x5,5x125 mm; PH 1x80 mm; PH 2x100 mm + próbnik 0,5x3,0x65 mm, sześciokątny kołnierz na rękojeści wkrętaka zabezpiecza przed staczaniem się wkrętaka np. ze stołu lub równoważne. Z atestem | 1 |  | 0 | 0 | 0
| 20 | Zestaw wkrętaków elektrotechnicznych krzyżakowych | Izolowane 1000 V | W zestawie: 0,6x3,5x100 mm; 0,8x4,0x100 mm; 1,0x5,5x125 mm; PH 1x80 mm; PH 2x100 mm + próbnik 0,5x3,0x65 mm, sześciokątny kołnierz na rękojeści wkrętaka zabezpiecza przed staczaniem się wkrętaka np. ze stołu lub równoważne. Z atestem | 1 |  | 0 | 0 | 0
| 21 | Szczypce monterskie uniwersalne | Izolowane 1000 V | z atestem MONTERSKIE 180 | 1 |  | 0 | 0 | 0
| 22 | Szczypce płaskie | Izolowane 1000 V | z atestem, Wykończenie matowe Stal chromowo-wanadowa wykuwana ulepszana Długość szczypiec 160 mm | 1 |  | 0 | 0 | 0
| 23 | Szczypce boczne do cięcia przewodów | Izolowane 1000 V | z atestem | 1 |  | 0 | 0 | 0
| 24 | Pęseta |  | Pęsety precyzyjne pokryte PCW w zestawie 2, długość 145 mm, 1-ramiona proste; 2-ramiona wygięte | 1 |  | 0 | 0 | 0
| 25 | Nóż monterski |  | Izolowane 1000 V, z atestem | 1 |  | 0 | 0 | 0
| 26 | Przyrząd do ściągania izolacji z przewodów | Minimum 0-4 mm2 | minimum 0÷6 mm2 | 1 |  | 0 | 0 | 0
| 27 | Zestaw pilników iglaków do metalu |  | 160x75mm lub podobne 10szt w kpl. | 1 |  | 0 | 0 | 0
| 28 | Młotek metalowy | 0,5 kg | młotek ślusarski, rękojeść osadzona w obuchu i zabezpieczona klinem; trzonek z drewna jesionowego; hartowany obuch | 1 |  | 0 | 0 | 0
| 29 | Młotek metalowy | 0,7 kg | młotek ślusarski, rękojeść osadzona w obuchu i zabezpieczona klinem; trzonek z drewna jesionowego; hartowany obuch | 1 |  | 0 | 0 | 0
| 30 | Młotek gumowy | 0,5 kg |  | 1 |  | 0 | 0 | 0
| 31 | Lutownica oporowa | 100 W | min. 60W | 1 |  | 0 | 0 | 0
| 32 | Lutownica transformatorowa | 100 W | Opis skrócony np: Pobór mocy: ok.. 100W. Temperatura grotu: 480C. Rodzaj pracy: dorywcza. Czas pracy: 0,5 min. Czas przerwy: 2 min. Oświetlenie grotu: żarówka 12V, 2W. Średnica grotu: 1,8 mm. | 1 |  | 0 | 0 | 0
| 33 | Ściągacz do kół pasowych |  | uniwersalny | 1 |  | 0 | 0 | 0
| 34 | Nożyczki biurowe | Długość ostrza ok. 200 mm |  | 1 |  | 0 | 0 | 0
| 35 | Skrobak |  | potrójne ostrze z kapturkiem ochronnym | 1 |  | 0 | 0 | 0
| 36 | Zestaw tulei do montażu i demontażu łożysk | Śr. 10 – 40 mm |  | 1 |  | 0 | 0 | 0
| 37 | Piłka do metalu |  | Izolowane 1000 V, z atestem,brzeszczot do cięcia metalu i drewna | 1 |  | 0 | 0 | 0
| 38 | Zestaw wierteł do metalu | 2 - 10 mm | minimum 19 wierteł w kasetce, do stali zwykłych i stopowych (do 900 N/mm2), stali narzędziowych, stali odpornych na korozję oraz stali kwasoodpornych; wykonane ze stali szybkotnącej HSS-G z dodatkiem kobaltu (Co 5) zwiększającego odporność na temperaturę | 1 |  | 0 | 0 | 0
| 39 | Zestaw bitów do wkrętarki |  | zestaw min. 9 bitów dobrane do wiertarkowkrętarki | 1 |  | 0 | 0 | 0
| 40 | Miernik rezystancji izolacji np. induktorowy |  | Przyrząd do badań rezystancji izolacji przewodów oraz instalacji elektrycznych napięciem z zakresu 50...1000V. | 1 |  | 0 | 0 | 0
| 41 | Miernik wielofunkcyjny do pomiaru parametrów instalacji elektrycznych | miernik wielofunkcyjny lub zamiennie mierniki impedancji pętli zwarcia, parametrów wyłącznika różnicowoprądowego, rezystancji izolacji, rezystancji uziemienia | miernik wielofunkcyjny musi posiadać: Pomiary impedancji pętli zwarciowej: - pomiar impedancji prądem rzędu 23A (44A przy napięciu międzyfazowym) - rezystor zwarciowy Rzw=10Ω, - zakres napięć pomiarowych: 95...440V, częstotliwości 45...65Hz, - pomiar impedancji pętli zwarcia z rozdzielczością do 0,01Ω, w instalacjach zabezpieczonych wyłącznikami RCD o IΔn≥30mA bez ich zadziałania,; Badanie wyłączników różnicowoprądowych typu AC, A i B: - pomiar wyłączników zwykłych, krótkozwłocznych i selektywnych o znamionowych prądach różnicowych 10, 30, 100, 300, 500 i 1000mA,; Pomiary rezystancji izolacji: - napięcia pomiarowe: 50V, 100V, 250V, 500V i 1000V oraz 2500V - pomiar rezystancji izolacji do 10 GΩ,; Niskonapięciowy pomiar rezystancji połączeń ochronnych i wyrównawczych: - pomiar ciągłości przewodu ochronnego prądem ≥200 mA w dwóch kierunkach,; Pomiary rezystancji uziemienia: - pomiar metodą techniczną 3- przewodową z 2 elektrodami pomocniczymi, - wewnętrzne źródło napięcia o częstotliwości odpowiedniej dla sieci 50/60Hz; Szybkie sprawdzanie poprawności podłączenia przewodu ochronnego PE za pomocą elektrody dotykowej. Sprawdzanie kolejności faz. Sygnalizacja wysokiego napiecia na złączach miernika; MODEL: MPI-525 Indeks katalogowy: WMPLMPI525 Opis produktu Dane techniczne Akcesoria standardowe Akcesoria dodatkowe Pliki Pomiary impedancji pętli zwarciowej: - pomiar impedancji prądem rzędu 23A (44A przy napięciu międzyfazowym) - rezystor zwarciowy Rzw=10Ω, - zakres napięć pomiarowych: 95...440V, częstotliwości 45...65Hz, - pomiar impedancji pętli zwarcia z rozdzielczością do 0,01Ω, w instalacjach zabezpieczonych wyłącznikami RCD o IΔn≥30mA bez ich zadziałania, - automatyczne wyliczanie prądu zwarciowego; rozróżnianie napięcia fazowego i międzyfazowego, - pomiary przy użyciu wtyczki UNI-Schuko z przyciskiem wyzwalającym pomiar (również przy zamienionych przewodach L i N) lub przewodach o długości 1,2m, 5m, 10m, 20m, z ewentualnym wykorzystaniem adapterów gniazd 3-faz. (AGT). Badanie wyłączników różnicowoprądowych typu AC, A i B: - pomiar wyłączników zwykłych, krótkozwłocznych i selektywnych o znamionowych prądach różnicowych 10, 30, 100, 300, 500 i 1000mA, - funkcja automatycznego pomiaru pełnego zestawu parametrów wyłącznika (po jednorazowym naciśnięciu przycisku „START” miernik wykonuje cały zadany cykl pomiarów łącznie z możliwością pomiaru impedancji pętli zwarcia L-PE prądem 15mA), - kształt przebiegu wymuszanego prądu upływu wybierany przez użytkownika: sinusoidalny (start od zbocza narastającego lub opadającego), jednokierunkowy pulsujący (dodatni lub ujemny), jednokierunkowy pulsujący z podkładem prądu stałego (dodatni i ujemny), stały (dodatni i ujemny), - pomiar prądu wyzwalania IA prądem narastającym, - pomiar czasu zadziałania tA przy prądach ½IΔn, 1IΔn, 2IΔn i 5IΔn , - pomiar napięcia dotykowego UB i rezystancji przewodu ochronnego RE bez wyzwalania wyłącznika, - wykrywanie zamiany przewodów L i N w gniazdku; nie wpływa na wykonywanie pomiarów, - możliwość pomiaru prądu zadziałania IA oraz rzeczywistego czasu zadziałania tAI przy jednym wyłączeniu RCD, - pomiary dla napięcia 95...270V. Pomiary rezystancji izolacji: - napięcia pomiarowe: 50V, 100V, 250V, 500V i 1000V oraz 2500V - pomiar rezystancji izolacji do 10 GΩ, - ustawianie 3 interwałów czasowych T1, T2, T3 z przedziału 6...600s, - wyliczanie 2 wspołczynników absorpcji, - zabezpieczenie miernika przed obecnością napięcia na obiekcie i pojawieniem się napięcia w trakcie pomiaru, - samoczynne rozładowywanie pojemności mierzonego obiektu po zakończeniu pomiaru, - automatyczny pomiar wszystkich kombinacji rezystancji w przewodach 3-, 4- i 5-żyłowych i kabli energetycznych przy wykorzystaniu dodatkowego adaptera AutoISO-2500, - akustyczne wyznaczanie pięciosekundowych odcinków czasu ułatwiające zdjęcie charakterystyk czasowych przy pomiarze rezystancji izolacji. Niskonapięciowy pomiar rezystancji połączeń ochronnych i wyrównawczych: - pomiar ciągłości przewodu ochronnego prądem ≥200 mA w dwóch kierunkach, - pomiar małym prądem z sygnalizacją akustyczną i świetlną (zielona dioda), - autokalibracja przewodów pomiarowych - możliwość stosowania przewodów dowolnej długości. Pomiary rezystancji uziemienia: - pomiar metodą techniczną 3- przewodową z 2 elektrodami pomocniczymi, - wewnętrzne źródło napięcia o częstotliwości odpowiedniej dla sieci 50/60Hz. Szybkie sprawdzanie poprawności podłączenia przewodu ochronnego PE za pomocą elektrody dotykowej. Sprawdzanie kolejności faz. Sygnalizacja wysokiego napiecia na złączach miernika (zółta dioda). Pamięć 990 rekordów (57500 pojedynczych wyników), transmisja danych do komputera poprzez łącze USB lub radiowe. Zegar czasu rzeczywistego (RTC) - czas pomiaru zapisywany do pamięci Zasilanie z baterii lub akumulatora. Przyrząd spełnia wymagania normy PN-EN 61557. Bezpieczeństwo elektryczne: - rodzaj izolacji: podwójna, zgodnie z PN-EN 61010-1 i IEC 61557 - kategoria pomiarowa:III 600V, IV 300V wg PN-EN 61010-1 - stopień ochrony obudowy wg PN-EN 60529: IP54 Pozostałe dane techniczne: - zasilanie miernika: baterie alkaliczne LR14 (4 szt.) lub akumulator Ni-M Pomiar impedancji pętli zwarcia ZL-PE, ZL-N, ZL-L Pomiar prądem 23/40A - zakres pomiarowy wg PN-EN 61557: 0,13...1999,9Ω (dla przewodu pomiarowego 1,2m): | 1 |  | 0 | 0 | 0
| 42 | Próbnik neonowy | Jednobiegunowy | rozmiar-0,5x3,0 mmx70mm; 150-250V | 1 |  | 0 | 0 | 0
| 43 | Przymiar taśmowy | 2 m |  | 1 |  | 0 | 0 | 0
| 44 | Poziomnica |  | dokładność +/- 1 mm na 1 m | 1 |  | 0 | 0 | 0
RAZEM | [8 empty] | 0
Zestawy wyposażenia szaf tj. pozycje od 1 do 44 tabeli B należy dostarczyć w 6 zestawach (cenę pomnożyć przez 6)